## Bill of Materials-ShieldBoard
Comment | Description | Designator | Footprint | LibRef | Quantity
CC0805KRX7R8BB104 | CAP CER 0.1UF 25V X7R 0805 | Cbst | FP-CC0805-0_85-MFG | CMP-1036-04410-2 | 1
Capacitor 10µF +/-20% 25V 0805 | Chip Capacitor, 10µF +/-20%, 25V, 0805, Thickness 1.45 mm | Cin1, Cin2 | CAPC0805(2012)145_L | CMP-001-00079-4 | 2
C1608X5R1A226M080AC | Chip Capacitor, 22 uF, +/- 20%, 10 V, -55 to 85 degC, 0603 (1608 Metric), RoHS, Tape and Reel | Cout1, Cout2 | CAPC1608X100X20ML10 | CMP-2000-05441-1 | 2
MKRAWT-00-0000-0D0HG235H | LED, White, 12 V, 2-Pin SMD, RoHS, Tape and Reel | D1, D2 | CREE-MK-R-2_V | CMP-2100-00977-1 | 2
1x8 Header |  | J1, J4 | 8 Pin Header | 8-Pin Header | 2
1x6 Header |  | J2 | 6 Pin Header | 6-Pin Header | 1
1x10 Header |  | J3 | 10 Pin Header | 10-Pin Header | 1
NRS8030T3R3MJGJ | Inductor Power Shielded Wirewound 3.3uH 20% 100KHz Ferrite 4.2A 24.7mΩ DCR T/R | L1 | FP-NRS8030-MFG | CMP-14484-000405-1 | 1
10k | Chip Resistor, 10 KOhm, +/- 1%, 0.1 W, -55 to 155 degC, 0402 (1005 Metric), RoHS, Tape and Reel | Rfbb | RESC1005X40X25LL05T05 | CMP-2000-07588-1 | 1
56.2k | 56.2k | Rfbt | RESC0603X28X15NL05T05 | CMP-2004-00723-1 | 1
TPS562201DDCR | IC REG BUCK ADJ 2A TSOT23-6 | U1 | FP-DDC0006A-IPC_C | CMP-04918-000361-1 | 1